## Base(6)-700-back-30min-1
Distance (um) | C K | O K | Al K | Si K | Cr K | Mn K | Fe K | Ni K | Mo L
0 | 1.9002 | 0.68072 | 0.18395 | 0.48669 | 0.61484 | 0.93688 | 93.2707 | 1.926 | 0
1.05 | 1.9706 | 1.7883 | 0.035778 | 0.92895 | 0.92148 | 1.77 | 91.2371 | 0.74468 | 0.60316
2.1 | 2.4278 | 1.0344 | 0 | 0.73827 | 0.11882 | 0.64177 | 94.2628 | 0.5943 | 0.18177
3.16 | 2.4256 | 0.99755 | 0.15014 | 0.63901 | 0.50591 | 0 | 94.648 | 0.53289 | 0.1009
4.21 | 2.2205 | 0.08277 | 0.063325 | 0.58284 | 0.48834 | 0.965 | 95.1381 | 0.45912 | 0
5.26 | 2.1443 | 0.009135 | 0.10264 | 0.99064 | 0.24932 | 1.0754 | 93.5175 | 1.3199 | 0.59116
6.31 | 2.3936 | 0.85789 | 0.22808 | 1.0348 | 0.45482 | 1.0877 | 92.458 | 1.4182 | 0.066884
7.36 | 1.8351 | 0.4534 | 0 | 0.68184 | 0.83025 | 0.54479 | 95.6431 | 0 | 0.011558
8.42 | 2.5418 | 0.93721 | 0 | 1.1014 | 0.59145 | 2.0874 | 91.3372 | 0.74772 | 0.65578
9.47 | 1.6436 | 0 | 0 | 0.20336 | 0.517 | 0.9581 | 95.6632 | 1.0148 | 0
10.5 | 2.0003 | 0.11305 | 0.11947 | 0.88857 | 0.69493 | 0.87654 | 94.6235 | 0.68371 | 0
11.6 | 2.0659 | 0.097233 | 0.043582 | 0.58808 | 0.58032 | 0.60888 | 94.5764 | 1.4396 | 0
12.6 | 1.8447 | 0.39387 | 0 | 0.677 | 0.59454 | 1.2964 | 94.8097 | 0 | 0.3838
13.7 | 2.1075 | 0.084133 | 0 | 0.46746 | 0.68355 | 0.48479 | 95.9639 | 0 | 0.20866
14.7 | 2.5433 | 0.36089 | 0.11018 | 1.0121 | 1.011 | 1.3331 | 93.2122 | 0 | 0.41715
15.8 | 2.4448 | 0.54404 | 0 | 1.1571 | 0.24262 | 1.5362 | 93.5488 | 0.52641 | 0
16.8 | 1.987 | 0.34339 | 0.077154 | 0.8149 | 1.1866 | 1.1222 | 93.6264 | 0.82486 | 0.017409
17.9 | 1.7602 | 0.13187 | 0 | 0.34043 | 0.82933 | 1.2783 | 95.4351 | 0 | 0.22479
18.9 | 1.9735 | 0 | 0.058192 | 0.30677 | 0.43747 | 1.9019 | 94.9184 | 0.15654 | 0.24719
20 | 2.0983 | 0 | 0.10385 | 0.50035 | 1.0004 | 1.2003 | 94.8112 | 0 | 0.28568
21 | 2.1603 | 0 | 0 | 0.4279 | 0.79924 | 1.4341 | 95.0895 | 0.088998 | 0
22.1 | 1.5665 | 0.50462 | 0.003024 | 0.56276 | 0.77468 | 0.94837 | 94.9012 | 0.51068 | 0.22816
23.1 | 1.4642 | 0.34424 | 0 | 0.41862 | 0.3861 | 1.4094 | 94.7074 | 1.1507 | 0.11936
24.2 | 1.6537 | 0.20499 | 0.15881 | 0.37167 | 0.88346 | 1.1654 | 94.573 | 0.98897 | 0
25.2 | 1.7512 | 0 | 0.1038 | 0.3976 | 0.73759 | 1.355 | 95.0376 | 0.61717 | 0
26.3 | 2.1098 | 0 | 0.043762 | 0.62486 | 0.35158 | 0.92532 | 93.9465 | 1.7416 | 0.25655
27.4 | 1.9765 | 0.35094 | 0 | 1.0538 | 0.88057 | 0.55419 | 94.8497 | 0 | 0.33427
28.4 | 1.8352 | 0.26043 | 0.004993 | 0.62906 | 1.435 | 1.4513 | 93.5555 | 0.82855 | 0
29.5 | 1.7752 | 0 | 0 | 0.634 | 0.27378 | 1.8103 | 94.5061 | 0.71476 | 0.28583
30.5 | 5.432 | 0.6275 | 0 | 0.59517 | 0.32111 | 0.99858 | 91.2382 | 0.75704 | 0.03046
31.6 | 5.3578 | 2.926 | 0.16086 | 2.3393 | 0.44799 | 1.1464 | 87.1466 | 0.475 | 0
32.6 | 3.3977 | 1.2723 | 0.087676 | 2.0788 | 0.56753 | 0.8631 | 91.0616 | 0.67131 | 0
33.7 | 1.6545 | 0 | 0 | 0.60914 | 1.2635 | 1.0775 | 94.3711 | 1.0243 | 0
34.7 | 1.4855 | 0 | 0 | 0.55477 | 0.61407 | 1.1709 | 96.0152 | 0.13058 | 0.028884
35.8 | 1.6627 | 0 | 0 | 0.62026 | 0.67583 | 0.56547 | 95.4237 | 1.052 | 0
36.8 | 1.8176 | 0 | 0 | 0.60294 | 0.80453 | 1.0194 | 94.5576 | 1.0938 | 0.10405
37.9 | 1.98 | 0 | 0 | 1.1519 | 0.81516 | 1.5458 | 93.9559 | 0.074591 | 0.47673
38.9 | 1.8288 | 0 | 0.027241 | 0.72636 | 0.50782 | 1.2537 | 95.227 | 0.42898 | 0
40 | 1.7663 | 0.16203 | 0 | 0.73449 | 1.0487 | 1.1645 | 94.7392 | 0.22643 | 0.15837
41 | 1.8998 | 0 | 0 | 0.53149 | 0.9155 | 1.7141 | 92.9847 | 1.9544 | 0
42.1 | 1.4568 | 0 | 0 | 0.56781 | 0.62718 | 1.2875 | 95.5823 | 0.11933 | 0.35905
43.1 | 1.9608 | 0.088304 | 0.033682 | 0.90905 | 0.75873 | 1.3356 | 93.897 | 0.8895 | 0.12743
44.2 | 1.9996 | 1.0475 | 0 | 1.0701 | 0.33569 | 1.6005 | 93.5715 | 0.37506 | 0
45.2 | 2.4805 | 0.65075 | 0 | 1.2298 | 0.59496 | 1.1502 | 93.8938 | 0 | 0
46.3 | 2.3629 | 0.6109 | 0 | 1.2254 | 0.54351 | 0.48925 | 94.5661 | 0.090328 | 0.11162
47.3 | 2.059 | 0.59391 | 0 | 0.86723 | 1.0521 | 0.9945 | 93.7981 | 0.2676 | 0.36757
48.4 | 2.5881 | 0.32706 | 0.05296 | 0.60876 | 0.6009 | 0.76448 | 92.7978 | 1.8615 | 0.39841
49.4 | 1.9247 | 0.13997 | 0 | 0.87627 | 0.35418 | 0.98017 | 95.2409 | 0.48379 | 0
50.5 | 1.8831 | 0.34231 | 0 | 0.97307 | 0.17522 | 1.4151 | 94.6909 | 0.52035 | 0
51.5 | 2.0075 | 0.70185 | 0.039166 | 1.4117 | 0.55889 | 1.6075 | 93.1079 | 0.56547 | 0

## Base(6)-700-back-30min-2
Distance (um) | C K | O K | Al K | Si K | Cr K | Mn K | Fe K | Ni K | Mo L
0 | 2.3644 | 2.6176 | 0 | 0.66994 | 1.4322 | 1.9299 | 89.0908 | 1.4371 | 0.458
1.05 | 2.5337 | 3.019 | 0.11593 | 0.7604 | 0 | 0.47014 | 92.492 | 0.44569 | 0.16317
2.1 | 1.618 | 0.27712 | 0.064814 | 0.73981 | 1.0071 | 1.615 | 92.8437 | 1.2997 | 0.53488
3.16 | 1.7318 | 0.84769 | 0.14604 | 0.53848 | 0.31553 | 1.3027 | 94.7092 | 0.2411 | 0.16747
4.21 | 2.1202 | 0.19023 | 0.029153 | 0.83584 | 0.71675 | 1.1847 | 93.9199 | 0.63396 | 0.3693
5.26 | 2.4802 | 0.067651 | 0.072244 | 0.56917 | 0.48904 | 0.81761 | 94.7671 | 0.73693 | 0
6.31 | 2.2896 | 0.059409 | 0 | 0.8756 | 0.71402 | 1.4055 | 93.8856 | 0.45929 | 0.31108
7.36 | 2.1427 | 0.88519 | 0.25063 | 0.78774 | 0.27392 | 2.2811 | 93.1429 | 0.23586 | 0
8.42 | 1.7761 | 0.46599 | 0.036696 | 0.77146 | 0.63835 | 0.93958 | 93.8955 | 1.303 | 0.17328
9.47 | 1.6115 | 0.020411 | 0.17764 | 0.89595 | 0.39598 | 1.3934 | 95.2315 | 0 | 0.27356
10.5 | 1.8771 | 0 | 0.006134 | 0.64078 | 0.7731 | 1.0085 | 95.6944 | 0 | 0
11.6 | 1.7268 | 0 | 0 | 0.3872 | 0.92043 | 1.5626 | 93.3706 | 1.5787 | 0.45375
12.6 | 1.7997 | 0.33137 | 0.1503 | 0.58911 | 0.85111 | 1.1845 | 94.93 | 0.039695 | 0.12425
13.7 | 2.1599 | 0.73413 | 0 | 0.99494 | 0.6788 | 0.53995 | 93.0884 | 1.6578 | 0.14606
14.7 | 2.2284 | 1.1594 | 0 | 0.82315 | 0.56525 | 1.1561 | 94.0678 | 0 | 0
15.8 | 2.5199 | 1.257 | 0 | 1.8213 | 0.90617 | 1.0871 | 92.1753 | 0.23314 | 0
16.8 | 1.8349 | 0 | 0.25518 | 0.66757 | 1.037 | 2.0571 | 93.9512 | 0 | 0.19709
17.9 | 2.2507 | 0.32782 | 0 | 1.1837 | 0.4369 | 0.82071 | 94.2025 | 0.56965 | 0.20812
18.9 | 2.1887 | 0.33327 | 0.13891 | 0.82504 | 0.51543 | 1.2312 | 94.7675 | 0 | 0
20 | 1.6769 | 0.32081 | 0.19338 | 0.59022 | 0.67285 | 0.37478 | 95.4247 | 0.62746 | 0.11892
21 | 1.7865 | 0 | 0.37438 | 0.55721 | 1.1413 | 1.2918 | 94.7053 | 0 | 0.14361
22.1 | 1.807 | 0.89736 | 0.16711 | 0.45847 | 0.62872 | 1.404 | 94.0443 | 0.5931 | 0
23.1 | 1.4701 | 0.45227 | 0.12802 | 0.61214 | 0.94454 | 1.0794 | 94.6906 | 0.62302 | 0
24.2 | 1.5297 | 0 | 0 | 0.53473 | 1.0021 | 0.97625 | 95.1609 | 0.64308 | 0.15326
25.2 | 1.8545 | 0 | 0.10129 | 0.56107 | 0.41057 | 1.6095 | 95.2452 | 0.18857 | 0.02927
26.3 | 1.3896 | 0 | 0.073608 | 0.60855 | 0.80473 | 0.67629 | 96.2081 | 0.23912 | 0
27.4 | 1.576 | 1.0343 | 0.12243 | 0.37733 | 0.7222 | 0.6178 | 94.8951 | 0.28658 | 0.36824
28.4 | 1.7414 | 0 | 0.14696 | 0.39193 | 0.91363 | 1.5762 | 94.5523 | 0.29674 | 0.38092
29.5 | 1.8355 | 0.59694 | 0.087734 | 0.60316 | 0.62671 | 1.2772 | 94.174 | 0.26118 | 0.53758
30.5 | 1.8968 | 0.7853 | 0.1782 | 0.55227 | 0.34638 | 1.2191 | 94.4556 | 0.56641 | 0
31.6 | 2.0106 | 0 | 0.071542 | 0.69377 | 0.4004 | 0.75867 | 95.2769 | 0.67358 | 0.11455
32.6 | 1.2534 | 0.024392 | 0 | 0.25109 | 0.39881 | 0.93748 | 96.5367 | 0.027366 | 0.57079
33.7 | 1.4271 | 0 | 0.061528 | 0.32069 | 0.79254 | 1.153 | 95.8863 | 0.086712 | 0.27213
34.7 | 1.5697 | 0 | 0 | 0.51671 | 0.49563 | 1.6266 | 95.2194 | 0.21962 | 0.35232
35.8 | 1.7036 | 0.13572 | 0.096771 | 0.75616 | 0.97051 | 1.3273 | 95.0099 | 0 | 0
36.8 | 1.377 | 0 | 0.16432 | 0.45454 | 0.71139 | 1.3531 | 95.0935 | 0.71577 | 0.13037
37.9 | 1.8199 | 0 | 0.079959 | 0.71909 | 0.73995 | 1.3646 | 93.7048 | 1.5657 | 0.006046
38.9 | 1.7397 | 0 | 0.11352 | 0.78229 | 0.15593 | 1.2822 | 95.1896 | 0.29463 | 0.4421
40 | 2.2801 | 0.14332 | 0 | 0.47268 | 0.14232 | 1.0042 | 94.1543 | 1.7223 | 0.080784
41 | 1.9649 | 0.40027 | 0.16176 | 0.55894 | 1.0267 | 1.6784 | 93.6879 | 0.050454 | 0.47064
42.1 | 1.8697 | 1.0186 | 0 | 0.70599 | 0.43914 | 1.6187 | 92.3332 | 1.4559 | 0.55877
43.1 | 1.3064 | 0.27135 | 0.15197 | 0.38994 | 0.37806 | 0.79549 | 95.504 | 1.2028 | 0
44.2 | 1.3737 | 0 | 0.21136 | 0.3778 | 0.80397 | 0.9646 | 95.9731 | 0.047859 | 0.2476
45.2 | 1.6376 | 0.42318 | 0 | 0.59089 | 0.50648 | 1.0067 | 94.217 | 1.6182 | 0
46.3 | 1.587 | 0 | 0 | 0.32802 | 0.74343 | 1.0607 | 94.8677 | 1.4131 | 0
47.3 | 1.3143 | 0 | 0.10952 | 0.54592 | 0.92358 | 0.89477 | 96.2119 | 0 | 0
48.4 | 1.4778 | 0.22287 | 0 | 0.48129 | 0.62904 | 1.1251 | 95.5622 | 0 | 0.50169
49.4 | 2.0438 | 0.41697 | 0 | 0.48028 | 1.3894 | 1.1426 | 93.467 | 0.52726 | 0.5326
50.5 | 2.0962 | 0 | 0.067714 | 0.71446 | 0.37503 | 1.893 | 94.0091 | 0.47921 | 0.36523
51.5 | 1.947 | 0 | 0.008576 | 0.66422 | 1.0622 | 1.5083 | 93.2208 | 1.0522 | 0.53663

## Base(6)-700-back-30min-3
Distance (um) | C K | O K | Al K | Si K | Cr K | Mn K | Fe K | Ni K | Mo L
0 | 16.6628 | 12.8398 | 0.23668 | 4.1882 | 1.7606 | 1.4568 | 60.258 | 2.597 | 0
1.05 | 2.2508 | 0.45527 | 0.14387 | 0.79922 | 0.64362 | 0.68649 | 95.0208 | 0 | 0
2.1 | 1.7703 | 0.5409 | 0.028628 | 0.58259 | 0.68527 | 1.126 | 93.4523 | 1.814 | 0
3.16 | 1.6475 | 2.3824 | 0 | 0.69688 | 0.32922 | 0.26857 | 94.5155 | 0.15994 | 0
4.21 | 1.9311 | 2.1167 | 0.085952 | 0.79784 | 1.0633 | 2.238 | 91.7671 | 0 | 0
5.26 | 2.2572 | 2.3923 | 0.10903 | 1.3786 | 0.50173 | 0.68656 | 92.321 | 0.35366 | 0
6.31 | 1.8149 | 0 | 0.016845 | 0.52634 | 0.63019 | 0.90732 | 95.6333 | 0.10508 | 0.36605
7.36 | 1.6029 | 0.15122 | 0.2159 | 0.77772 | 0.74767 | 0.53081 | 94.8779 | 1.0958 | 0
8.41 | 1.9256 | 0.67106 | 0 | 0.6507 | 0.52148 | 2.1086 | 94.0068 | 0 | 0.11583
9.47 | 1.9542 | 0.27349 | 0 | 0.97483 | 0.67639 | 1.6804 | 93.9365 | 0.32174 | 0.18238
10.5 | 1.8208 | 0.36541 | 0.16777 | 1.2674 | 0.67413 | 1.3294 | 93.1486 | 0.90016 | 0.32636
11.6 | 1.5112 | 0 | 0.05303 | 0.39395 | 0.71273 | 0.85064 | 95.5069 | 0.97152 | 0
12.6 | 2.5911 | 0.1586 | 0.030242 | 1.0497 | 0.86526 | 0.93153 | 94.1936 | 0.18005 | 0
13.7 | 1.7139 | 0.79254 | 0.075695 | 0.75762 | 0.87265 | 0.99313 | 94.4302 | 0 | 0.36417
14.7 | 2.5567 | 0.93673 | 0.10829 | 1.4743 | 0.52103 | 1.1395 | 93.2635 | 0 | 0
15.8 | 2.6636 | 0.51224 | 0 | 1.198 | 0.62174 | 1.2187 | 92.7249 | 0.93158 | 0.12918
16.8 | 1.5981 | 0.586 | 0 | 0.88093 | 0.85462 | 1.4146 | 93.5256 | 0.66407 | 0.47614
17.9 | 1.701 | 0 | 0.043717 | 0.75902 | 0.65932 | 0.73757 | 95.5291 | 0.50861 | 0.061634
18.9 | 2.1787 | 0.04681 | 0 | 0.69514 | 0.67502 | 1.5426 | 94.75 | 0 | 0.11177
20 | 1.8551 | 0.050348 | 0.23995 | 1.0122 | 0.6887 | 1.3071 | 94.8466 | 0 | 0
21 | 1.376 | 0.25543 | 0 | 0.618 | 0.23125 | 0.98251 | 95.8413 | 0.69546 | 0
22.1 | 1.8786 | 0 | 0.18429 | 0.63134 | 0.60332 | 1.0209 | 94.859 | 0.82257 | 0
23.1 | 1.2844 | 0 | 0.042559 | 0.46401 | 0.2259 | 0 | 97.8999 | 0 | 0.08317
24.2 | 1.1249 | 0 | 0.05952 | 0.57513 | 0.4615 | 0.91254 | 96.1326 | 0.19457 | 0.53925
25.2 | 1.5863 | 0 | 0 | 0.50151 | 0.94964 | 1.0816 | 95.8809 | 0 | 0
26.3 | 1.6671 | 0 | 0.25673 | 0.82683 | 0.64106 | 1.2448 | 94.7835 | 0.1398 | 0.44021
27.3 | 2.0134 | 0.67791 | 0 | 1.0382 | 0.19005 | 0.8904 | 94.3652 | 0.62948 | 0.1954
28.4 | 2.0093 | 0 | 0.10239 | 0.85747 | 0.49804 | 1.1854 | 95.0347 | 0 | 0.3126
29.4 | 1.9818 | 0 | 0.014317 | 1.0722 | 0.8008 | 1.3033 | 94.8276 | 0 | 0
30.5 | 2.7105 | 0.62399 | 0 | 0.7949 | 0.84045 | 1.2393 | 92.7733 | 0.9632 | 0.054441
31.6 | 1.7637 | 0 | 0 | 0.71105 | 1.0326 | 0.098678 | 95.9724 | 0 | 0.42156
32.6 | 2.0301 | 0 | 0.033074 | 0.42474 | 1.2102 | 1.7192 | 93.4897 | 1.0239 | 0.069129
33.7 | 2.0158 | 0.80107 | 0.2471 | 0.86666 | 0.025544 | 0.90093 | 95.1429 | 0 | 0
34.7 | 1.8482 | 0.47535 | 0 | 0.48231 | 0.61293 | 1.5458 | 95.0354 | 0 | 0
35.8 | 1.9646 | 0 | 0 | 0.6601 | 0.74278 | 0.83449 | 95.5939 | 0.1618 | 0.042317
36.8 | 1.7453 | 0.38959 | 0.27567 | 0.88947 | 0.80784 | 1.1654 | 94.7267 | 0 | 0
37.9 | 2.1992 | 1.4169 | 0 | 1.343 | 0.7378 | 1.146 | 92.7874 | 0.36969 | 0
38.9 | 2.0254 | 1.044 | 0.038313 | 1.2974 | 0.54169 | 1.3704 | 93.4006 | 0 | 0.28227
40 | 2.6226 | 0.43588 | 0.082709 | 1.1903 | 0.62319 | 1.1799 | 92.7119 | 0.90134 | 0.25213
41 | 2.2452 | 0.28308 | 0.058884 | 0.85601 | 0.60917 | 0.89377 | 94.5709 | 0.29875 | 0.18433
42.1 | 2.7181 | 1.1496 | 0.10254 | 1.1872 | 0.46406 | 0.75593 | 92.4959 | 0.80402 | 0.32275
43.1 | 1.9789 | 1.0114 | 0.21171 | 0.80561 | 0.74829 | 0.96297 | 92.6988 | 1.4521 | 0.13023
44.2 | 2.0504 | 0.30993 | 0.12412 | 1.1864 | 0.53477 | 1.289 | 93.1288 | 0.95482 | 0.42176
45.2 | 1.8461 | 0.14353 | 0 | 1.015 | 0.63496 | 0 | 95.7825 | 0.44608 | 0.13179
46.3 | 2.0157 | 0.25211 | 0 | 1.0277 | 0.24481 | 0.30518 | 95.3092 | 0.84524 | 0
47.3 | 1.8244 | 2.536 | 0.15241 | 0.35709 | 0.50802 | 1.3726 | 91.6161 | 1.1521 | 0.48116
48.4 | 1.8965 | 3.3199 | 0 | 0.17254 | 0.7618 | 0.7502 | 92.7919 | 0.30709 | 0
49.4 | 2.2819 | 0.29044 | 0.055237 | 1.2689 | 0 | 1.778 | 93.6732 | 0.45785 | 0.19445
50.5 | 2.8653 | 0.67426 | 0.17972 | 0.80073 | 1.4654 | 1.521 | 91.8607 | 0.45818 | 0.17467
51.5 | 1.8933 | 0.24482 | 0.03089 | 1.0032 | 0.50992 | 1.2463 | 94.4127 | 0.43241 | 0.22651